## 业务类
序号 | 分析内容 | 数据支撑 | 使用方法/规则 | 输入 | 输出
| 是否复位/重启/咬狗 | 复位告警-r1 重启告警-r2 咬狗告警-r3 | 判断故障卫星在故障时间段内是否存在复位/重启/咬狗告警 | 故障卫星 故障时间段[T1,T2+2min]（告警一般产生于故障时间后2min内） | 是否
| 是否为落地网络联通分支末端节点 | 无连接路由还原结果 | 根据还原的故障星故障前的邻居卫星无连接路由，判断当前故障卫星是否无连接路由的第一跳（末端节点） | 故障卫星 故障卫星的邻居卫星 故障星的邻居卫星故障前的无连接路由表 | 是否 | 故障前的信息是否准确
| 判断故障星邻居激光链路通断状态 | 激光链路通断信息-e1 规划拓扑-c1 | 通过激光链路通断消息，判断故障星到周围邻居卫星链路在故障时间段内的激光通断情况，若有中断记录，则为否，反之为是 | 故障卫星 故障卫星的邻居卫星 激光链路通断信息 | 是否 | 激光链路通断状态不一定能拿到，可用激光锁定遥测代替
| 查看故障星落地卫星表遥测计数在故障前是否增加 | 卫星遥测-落地卫星表接收计数 | 查看落地星配表时间段前故障星落地卫星表遥测接收计数是否增加 | 落地卫星 落地卫星表配置时间 故障卫星 故障时间段[T1,T2] 故障星落地卫星表接收计数遥测 | 是否 | 用落地卫星表遥测、落地卫星ID遥测
| 查看故障星的邻居卫星在故障前是否发出落地卫星表 | 卫星遥测-落地卫星表扩散计数 | 查看落地星配表时间段后故障星邻居卫星的落地卫星表扩散计数是否增加 | 落地卫星 落地卫星表配置时间T+10s（落地卫星表扩散需要时间，暂定10s） 故障卫星的邻居卫星 故障时间段[T1,T2] 故障星落地卫星表接收计数遥测 | 是否
| 拓扑中故障星到邻居卫星是否都不通 | 拓扑还原结果 | 根据拓扑还原的结果，查看故障卫星到邻居卫星的连接状态，故障卫星是否到周围邻居卫星都不通，都不通则为是，否则为否。（单通也表示不通） | 故障卫星 故障卫星的邻居卫星 拓扑还原结果 | 是否
| 落地卫星表配置是否响应 | 落地卫星表配置-l1 落地卫星表配置响应-l2 | 通过查询报文日志（通过落地卫星IP、类型和时间筛选），查看离故障时间段开始时刻最近的新增落地卫星表配置，以及配置之后10s内是否收到相同报文序号的落地卫星表配置响应及响应的类别 | 落地卫星 故障时间段 | 是否
| 落地卫星与故障卫星是否不通 | 规划拓扑-c1 拓扑查询结果-k3 | 从落地卫星出发，依次查看到邻居卫星是否双通（以当前卫星在故障时间段内的拓扑查询结果为准，如没有查询结果，则取邻居卫星的查询结果为准，如果邻居卫星都没有查询结果，则默认为双通），把双通的卫星划为一个联通分支，直到搜索完所有的卫星，查看网络分为几个联通分支，对每个分支进行单独处理 | 规划拓扑 落地卫星 故障时间段 拓扑查询结果 | 是否 联通分支排查结果
| 判断不同联通分支交界线上的激光状态是否均正常 | 联通分支排查结果 激光链路通断信息-e1 | 以规划拓扑为基线，以一个联通分支内的一颗卫星为起点，查找它的邻居卫星是否在其他分支内，如在，则将该链路筛选为联通分支交界线上的链路 根据激光状态，确定链路状态 | 规划拓扑 落地卫星 激光链路通断信息-e1 | 是否 | 落地卫星所在分支与其他分支一对一单独处理 1.若其他分支与落地卫星所在分支存在分界线链路，且分界线链路均异常，则为激光异常，反之为分界线卫星承载网异常。 2.若其他分支与落地卫星所在分支不存在分界线链路，则无路可达，定位为规划拓扑不可达
| 响应码是否为55或者A2 | 落地卫星表配置-l1 落地卫星表配置响应-l2 | 查看落地卫星表配置响应-l2中的响应码字段是否为55或者A2 | 落地卫星表配置-l1 落地卫星表配置响应-l2 | 是否
协议执行状态分析
| 落地星是否收到落地卫星表 | 卫星遥测-落地卫星表接收计数 | 查看故障时间段前落地星配表时刻落地卫星表遥测接收计数是否增加 | 落地卫星 落地卫星表配置时间 故障卫星 故障时间段[T1,T2] 故障星落地卫星表接收计数遥测 | 是否
| 馈电链路是否全程正常 | 星地拓扑数据-a1 | 通过查询故障时间段内星地拓扑数据中的馈电通断情况，确定馈电链路状态
| 邻居卫星落地卫星表项中是否存在该卫星 | 落地卫星表-k1 落地卫星表配置-l1 落地卫星表配置响应-l2 | 排查落地卫星表配置响应的时刻到卫星中断前的时刻邻居卫星的落地卫星表项是否存在该落地卫星
| DPI 系统抓包 |  | 通过数据的IP地址抓包
| 落地星是否扩散落地卫星表 | 卫星遥测-落地卫星表扩散计数 | 查看故障时间段前落地星落地卫星表遥测扩散计数是否增加
| 判断落地卫星到邻居卫星激光状态是否正常 | 规划拓扑-c1 拓扑查询结果-k3 拓扑还原结果 | 逐一查看规划拓扑中落地卫星与邻居卫星连接的链路在故障时间段内的激光通断情况
| 查看落地星的邻居卫星在故障前是否收到落地卫星表 | 卫星遥测-落地卫星表接收计数 | 查看故障时间段前落地星邻居卫星的落地卫星表遥测接收计数是否增加
| 判断是否出现多个联通分支 | 规划拓扑-c1 拓扑查询结果-k3 | 从落地卫星出发，依次查看到邻居卫星是否双通，把双通的卫星划为一个联通分支，直到搜索完所有的卫星
| 依次查看每颗故障卫星的转发路径是否丢包 | 卫星遥测 | 查看故障时间段内卫星四个方向接收是否等于四个方向发送
| 无连接路由还原 | 落地卫星表-k1 规划拓扑-c1 无连接路由表-k2 | 1.通过故障星在故障时刻开始前的最后一个落地卫星表确定当时的落地卫星是谁 2.根据故障时间段的规划拓扑确定当前的拓扑基线 3.以故障卫星的邻居卫星为起点，逐一查看星上的无连接路由表，确定每颗邻居星的无连接路由路径 | 高
| 面向连接路由还原 | 落地卫星表-k1 规划拓扑-c1 面向连接路由表 | 通过面向连接路由表还原面向连接路由 | 高
| 选站路由还原 |  |  | 高
| 拓扑还原 | 规划拓扑-c1 拓扑查询结果-k3 | 通过规划拓扑和当前故障星的随机一个邻居卫星（与故障星在规划拓扑内连接）在故障时间段开始时刻的拓扑查询结果（故障时间内的第一个结果）比对，标记出规划拓扑中连接，但在星上拓扑中断开/单通的链路，还原当时的星上拓扑切片 |  | 拓扑查询结果，2分钟更新一次 | 故障期间查不到结果就是否
| 链路故障受影响业务识别 | 无连接/面向连接路由 拓扑 | 通过路由和拓扑，进行链路故障影响范围计算
信令扩散时可达范围分析
| 馈电状态判断 | 低轨馈电通道状态、低轨馈电链路容量与占用情况 | 物理链路通断及带宽占用率的分析
| 站内转发过程分析 | DPI系统的自动化抓包结果 | 根据协议网关LAN口、WAN口抓包确定异常范围 |  | 可通过自动化测量系统获取
| 重传判断 | 网络日志 | 通过日志判断报文是否重传 模块化：通过日志的报文序号来确定是否重传 |  | 重传间隔
| 星地拓扑一致性判断 | 网络日志-星上拓扑查询结果、星间实时拓扑 | 比对星上拓扑查询结果和NCF维护的实时拓扑是否一致
| 卫星复位/重启/咬狗判断 | 告警 | 通过告警判断卫星是否复位/重启/咬狗
| 卫星过载（CPU/内存/队列）判断 | 告警 | 通过告警判断卫星是否过载（CPU/内存/队列）
| 配置参数合法性复核 | 网络日志 | 根据协议要求，结合故障情况，内置一部分参数范围，对对应配置进行操作比对 |  | 具体规则在诊断类
| 告警存在性检查 | 网络日志 | 告警是否存在/消除 |  | 故障生命周期管理的基础能力，什么时候故障处置完毕，存续期间的异常现象自动关联
| 卫星表项监测 | 网管对账结果 | 周期性监测卫星面向连接/落地卫星表/地面网元映射表是否符合协议规定，识别网络隐患 |  | 网管执行，获取结果
| 激光与路由端口映射关系分析 | 遥测或人工输入 | 关联星间通道与具体的激光终端遥测
| 基础信息 |  | 网络拓扑连接关系、卫星ID、卫星名称、卫星IP、卫星承载网地址、地面站IP

## 数据类
序号 | 数据接口 | 数据名称 | 节点编号 | 接口格式 | 数据处理方法 | 备注 | 数据来源
1 | 星间规划拓扑 |  | c1 |  |  |  | 数智化平台
2 | 星间实时拓扑 |  | d1 |  |  |  | 数智化平台
3 | 星地拓扑数据 | 星地拓扑数据 | a1 |  | 星地拓扑数据中包含了卫星ID、圈号、弧段开始时间、弧段结束时间、地面站及天线、馈电通断情况 | 馈电通断情况中会标注馈电异常断开的时间 | 数智化平台
| 激光链路通断信息 | 激光链路通断信息 | e1 |  | 通过源卫星及目的卫星标识映射星间链路资源，判断故障时刻是否存在激光物理链路异常，注意区分方向 | 需细化 | 数智化平台
| PacketIn消息 |  | f1 |  |  | 00：linkdown 01：linkup 02：BFDdown 03：BFDup 04：hardwaredown 05：hardwareup | 数智化平台
| 保活时间统计 |  | g |  |  |  | 数智化平台
| 无连接服务连续性统计数据 |  | h |  |  |  | 数智化平台
| 面向连接服务连续性统计数据 |  | i |  |  |  | 数智化平台
| 端到端链路测量结果 |  | j |  | 通过自动化测量系统得到链路丢包率 |  | 数智化平台
| 测量结果查询接口（SR3接口） | 落地卫星表 | k1 |  | 落地卫星表的匹配机制：先匹配优先级最高的地面站，如果存在多条同一地面站的落地卫星表，则匹配优先级最高的落地卫星表 当前落地卫星为优先级最高的落地卫星表项对应的卫星 | 落地卫星表优先级为： 站名称（代号-编号-优先级） 雄安（XA-0x01-2） 铜川（TC-0x03-3） 海南（HN-0x07-4） 库尔勒（KE-0x04-5） 佳木斯（JM-0x02-6） 机动站2（JD2-0x22-7） 机动站1（JD1-0x21-8） | 数智化平台
|  | 无连接路由表 | k2 |  |  | 无连接路由表的值1，2，3，4，5对应出方向为上，下，左，右，本星馈电 | 数智化平台
|  | 拓扑表查询结果 | k3 |  |  | 拓扑表采用矩阵表示邻接关系
| 报文日志查询接口 | 落地卫星表配置 | l1 |  | 通过落地卫星IP、类型（新增配表为00、删除为01、更新为02）和时间筛选，配表时间在弧段开始时间前后2分钟内 | 目前，只关注新增配表是否成功 | 数智化平台
|  | 落地卫星表配置响应 | l2 |  |  | 目前，响应55和A2均认为配表成功，其余为配表失败
| 卫星OM日志查询接口 |  | m |  |  |  | 天基自动化测量系统
| 卫星全量遥测（激光、星载路由器） |  | n1 |  |  |  | 数智化平台
| 网管网络告警（全量） |  | b |  |  |  | 数智化平台
数智化平台
数智化平台
| 卫星历史告警信息 | 复位告警 | r1 |  |  |  | 数智化平台
|  | 重启告警 | r2
|  | 咬狗告警 | r3
| 测量异常告警 |  | t |  |  |  | 天基自动化测量系统
| 常见故障处置方案 |  | y |  |  |  | 人工输入
| 网络配置/卫星重构变更内容 |  | u |  |  |  | 人工输入
| 协议网关数据 |  | p |  |  |  | DPI系统获取抓包结果
卫星数据
地面站数据
选站路由
面向连接路由

## 诊断类
序号 | 分析内容 | 数据支撑 | 使用方法/规则 | 优先级 | 备注
1
2 | 告警关联 | 链路/卫星告警 | 关联在故障时间段是否存在传输链路/卫星异常事件 | 高
3 | 故障提取规则 | 无连接服务连续性统计数据、面向连接服务连续性统计数据 | 根据中断时长、中断次数、卫星范围，从原始异常现象分类到具体的单个故障，确定故障数量和故障类型 | 高
4 | 激光链路异常 | 激光遥测 | 根据激光遥测计数确定激光异常。 模块化：通过遥测的组合，判断卫星异常 | 高 | 区分不同厂家
5 | 卫星异常 | 卫星遥测 | 包括卫星内部模块丢包、卫星接口异常、卫星模块异常。 模块化：通过遥测的组合，判断卫星异常 | 高 | 区分不同厂家
6 | 地面段异常 | 协议网关抓包 | 模块化：通过抓包，确定协议网关异常、地面系统异常、空口丢包 | 高
7 | 常见故障处置方案 | 常见故障处置方案 | 根据最后诊断得到的结果，输出对应的故障处置方案
8 | 周期性状态评估 | 历史诊断结果、网络日志 | 根据历史诊断结果展示网络状态，给出网络隐患